## 钣金车间
网关 | 网关IP地址 | 交换机位置 | MODBUS地址 | 产线 | RESOURCENAME | RESOURCEID | 地图ID | DESCRIPTION | 地图ID | 品牌 | RTU参数 | 备注信息
网关5 | IP：10.15.53.111 端口：502 | C4 | 30001 | 门系统前道 | 门机300T冲床-JQ-566 | 0005d2800000337f | 49 | 门机300T冲床1 | 49 | 精达 | 地址：1频段：30
|  |  | 30002 | 门系统前道 | 门机300T冲床-JQ-565 | 0005d2800000337e | 48 | 门机300T冲床2 | 48 | 杨力 | 地址：2频段：30
|  |  | 30003 | 屏蔽门设备线 | 装潢线-村田冲床-JQ-0249 | 0005d28000000050 | 47 | 装潢线-村田M2048冲床 | 47 | 村田 | 地址：3频段：30
|  |  | 30004 | 屏蔽门设备线 | 装潢线-小松折弯机-JQ-389 | 0005d28000000051 | 46 | 装潢线-小松折弯机 | 46 | 小松 | 地址：4频段：30
|  |  | 30005 | 门系统柔性线2 | 门机线-小松折弯机-JQ-265 | 0005d2800000002e | 45 | 门机线-小松折弯机 | 45 | 小松 | 地址：5频段：30
|  |  | 30006 | 门系统柔性线2 | LVD激光切割机-JQ-553 | 0005d28000003338 | 50 | LVD激光切割机-光纤2 | 50 | 比利时LVD | 地址：6频段：30
网关6 | IP：10.15.53.112 端口：502 | C8 | 30001 | 门系统柔性线1 | LVD320折弯机-JQ-552 | 0005d28000003337 | 41 | 上坎线-LVD320折弯机 | 41 | 村田 | 地址：1频段：35
|  |  | 30002 | 门系统柔性线3 | 杨力折弯机-JQ-564 | 0005d2800000337d | 42 | 上坎线-杨力折弯机 | 42 | 黄锻 | 地址：2频段：35
|  |  | 30003 | 门系统前道 | 上坎轧制线-JQ-380 | 0005d2800000004f | 44 | 上坎轧制线 | 44 | 安徽艾力特 | 地址：3频段：35
|  |  | 30004 | 门系统前道 | 挂板线-单杆式机械手-JQ-302 | 0005d28000000f70 | 43 | 挂板线-单杆式机械手 | 43 | 杨力+威创 | 地址：4频段：35 | 接24V电源
网关7 | IP：10.15.53.113 端口：502 | C18 | 30001 | 门系统喷粉 | 门系统-喷粉线 | 0005d28000003492 | 28 | 门系统-喷粉线 | 28 | 明泉 | 地址：1频段：40
|  |  | 30002 | 门系统后道 | 门机线-JQ-172 | 0005d2800000002c | 32 | 标准门机装配线1 | 32 | 传卡 | 地址：2频段：40
|  |  | 30003 | 门系统后道 | 门机装箱线-JQ-571 | 0005d28000003383 | 31 | 标准门机装配线2 | 31 | 传卡 | 地址：3频段：40
|  |  | 30004 | 门系统后道 | 单元门机装箱线1 | 0005d28000003493 | 30 | 单元门机装箱线1 | 30 | 传卡 | 地址：4频段：40
|  |  | 30005 | 门系统后道 | 单元门机装箱线2 | 0005d28000003494 | 29 | 单元门机装箱线2 | 29 | 传卡 | 地址：5频段：40
| 网线直连，配虚拟网关 | D3（拉网线） |  | 装潢前道 | 村田3048冲床-JQ-548 | 0005d28000003332 | 36 | 装潢-村田3048冲床 | 36 | 村田 | API接口 | 10.15.15.231
|  |  |  | 门系统前道 | 村田3048冲床-JQ-549 | 0005d28000003333 | 39 | 门系统-村田3048冲床 | 39 | 村田 | API接口 | 10.15.15.232
|  |  |  | 门系统前道 | 百超225折弯机-JQ-545 | 0005d2800000332e | 40 | 门系统-百超225折弯机 | 40 | 百超 | OPC UA | 10.15.15.233
网关8 | IP：10.15.53.114 端口：502 | E4 | 30001 | 轿吊顶设备线 | 薄板线-剪板机-JQ-262 | 0005d2800000001b | 37 | 轿吊顶-剪板机 | 37 | 比利时LVD | 地址：1频段：45
|  |  | 30002 | 轿吊顶设备线 | 薄板线-冲床-JQ-263 | 0005d28000000019 | 25 | 轿吊顶-LVD冲床 | 25 | 比利时LVD | 地址：2频段：45
|  |  | 30003 | 轿吊顶设备线 | 爱克折弯机-JQ-561 | 0005d2800000337a | 26 | 轿吊顶-爱克折弯机 | 26 | 艾克 | 地址：3频段：45
|  |  | 30004 | 装潢前道 | 装潢线-剪板机-JQ-394 | 0005d28000000052 | 38 | 装潢线-剪板机 | 38 | 比利时LVD | 地址：4频段：45
|  |  | 30005 | 装潢前道 | 薄板线-小松折弯机-JQ-261 | 0005d2800000001a | 35 | 装潢线-小松折弯机 | 35 | 小松 | 地址：5频段：45
| 网线直连，配虚拟网关 | F7（拉网线） |  | 厅门前道 | 村田2048冲床-JQ-550 | 0005d28000003334 | 23 | 厅门线-村田M2048冲床 | 23 | 村田 | API接口 | 10.15.15.234
|  |  |  | 厅门前道 | 百超160折弯机-JQ-546 | 0005d2800000332f | 22 | 厅门线-百超160折弯机 | 22 | 百超 | OPC UA接口 | 10.15.53.11
网关9 | IP：10.15.53.115 端口：502 命令：4号 （读输入寄存器） | F7 | 30001 | 厅门后道 | 厅门自动线-前道-JQ-373 | 0005d28000000025 | 10 | 厅门自动线-前道 | 10 | 鲲鹏+新松 | 地址：1频段：50
|  |  | 30002 | 厅门点焊 | 杨力折弯机-JQ-563 | 0005d2800000337c | 51 | 厅门点焊-杨力折弯机 | 51 | 杨力 | 地址：2频段：50
网关10 | IP：10.15.53.116 端口：502 | G3 | 30001 | 轿壁前道 | 薄板线-剪板机-JQ-002 | 0005d28000000012 | 24 | 轿壁线-剪板机 | 24 | 比利时LVD | 地址：1频段：55
|  |  | 30002 | 厅门前道 | 装潢线-剪板机-JQ-394 | 0005d28000000052 | 24 | 装潢线-剪板机 | 24 | 艾克 | 地址：2频段：55 | 还没进场
|  |  | 30003 | 厅门后道 | 加强筋轧制线-JQ-572 | 0005d28000003385 | 9 | 加强筋轧制线 | 9 | 安徽艾力特 | 地址：3频段：55
网关11 | IP：10.15.53.117 端口：502 | G14 | 30001 | 轿底装配装箱 | 轿底装配装箱线-JQ-574 | 0005d2800000348d | 17 | 轿底装配装箱线 | 17 | 传卡 | 地址：1频段：60
|  |  | 30002 | 厅门粘接 | 杨力折弯机-JQ-562 | 0005d2800000337b | 21 | 厅门粘接-杨力折弯机 | 21 | 杨力 | 地址：2频段：60
|  |  | 30003 | 厅门粘接 | 3M粘结线-JQ-034 | 0005d28000000024 | 20 | 厅门3M粘结线 | 20 | 传卡 | 地址：3频段：60
|  |  | 30004~30005 | [7 empty] | 温控器（Modbus） | 厅门粘结线温度
|  |  | 30006~30007 | [7 empty] | 压力传感器（ Modbus） | 厅门粘结线压力
|  |  | 30008~30009 | [8 empty] | 厅门粘结线加压时间
网关12 | IP：10.15.53.118 端口：502 | G18 | 30001 | 轿底装配装箱 | 轿顶装配装箱线-JQ-032 | 0005d2800000001f | 14 | 轿顶装配装箱线 | 14 | 传卡 | 地址：1频段：65
|  |  | 30002~30003 | [7 empty] | 温控器（Modbus） | 轿顶粘结温度
|  |  | 30004~30005 | [7 empty] | 压力传感器（Modbus） | 轿顶粘结压力
|  |  | 30006~30007 | [7 empty] | PLC | 轿顶粘结加压时间
|  |  | 30008 | 厅门装箱 | 厅门装箱线-JQ-037 | 0005d28000000023 | 18 | 厅门装箱线 | 18 | 奥托泰 | 地址：2频段：65
|  |  | 30009 | 系统集成喷粉 | 喷粉线-JQ-038 | 0005d2800000002d | 27 | 系统集成-喷粉线 | 27 | 明泉 | 地址：3频段：65
|  |  | 30010~30011 | [7 empty] | 速度监视器（Modbus） | 系统集成喷粉线速度
|  |  | 30012~30013 | [7 empty] | 7个温控器（Modbus） | 系统集成喷粉线温度
30014~30015
30016~30017
30018~30019
30020~30021
30022~30023
30024~30025
|  |  | 30026~30027 | [7 empty] | 3个PH值检测器（Modbus） | 系统集成喷粉线PH值
30028~30029
30030~30031
|  |  | 30032~30033 | [7 empty] | DI状态监测器 | 不同急停按钮时间记录
30034~30035
30036~30037
网关13 | IP：10.15.53.119 端口：502 | H4 | 30001 | 轿底前道 | 厚板线-剪板机-JQ-001 | 0005d28000000022 | 7 | 厚板线-剪板机 | 7 | 比利时LVD | 地址：1频段：70
|  |  | 30002 | 轿底前道 | 厚板线-村田冲床-JQ-010 | 0005d28000000011 | 6 | 厚板线-村田M5000冲床 | 6 | 村田 | 地址：2频段：70
|  |  | 30003 | 轿底前道 | 厚板线-折弯机-JQ-003 | 0005d28000000013 | 5 | 厚板线-折弯机 | 5 | 比利时LVD | 地址：3频段：70
网关14 | IP：10.15.53.120 端口：502 | H8 | 30001 | 轿底前道 | 厚板线-激光切割机-JQ-008 | 0005d28000000014 | 1 | 厚板线-激光切割机-二氧化碳 | 1 | 比利时LVD | 地址：1频段：75
|  |  | 30002 | 轿底前道 | 厚板线-激光切割机-JQ-282 | 0005d28000000015 | 2 | 厚板线-激光切割机-光纤 | 2 | 比利时LVD | 地址：2频段：75
|  |  | 30003 | 轿底后道 | 厚板线-ABB焊接机器人-JQ-015 | 0005d28000000017 | 3 | 厚板线-ABB焊接机器人 | 3 | 上海贝驰 | 地址：3频段：75
|  |  | 30004 | 轿底后道 | 厚板线-上下梁机器人-JQ-134 | 0005d28000000016 | 4 | 厚板线-KUKA焊接机器人 | 4 | 昆山华恒 | 地址：4频段：75
| 网线直连，配虚拟网关 | H14(拉网线） |  | 轿壁前道 | 村田2048冲床-JQ-551 | 0005d28000003335 | 16 | 轿壁线-村田M2048冲床 | 16 | 村田 | API接口 | 10.15.53.12
|  |  |  | 轿壁前道 | 百超160折弯机-JQ-547 | 0005d28000003330 | 15 | 轿壁线-百超160折弯机 | 15 | 百超 | OPC UA接口 | 10.15.15.235
网关15 | IP：10.15.53.121 端口：502 | H17 | 30001 | 轿壁前道 | 薄板线-折弯机-JQ-005 | 0005d2800000001c | 看不到 | 轿壁线-LVD折弯机 | 看不到 | 比利时LVD | 地址：1频段：80
|  |  | 30002 | 轿壁自动线 | 轿壁自动线-轿壁专机-JQ-020 | 0005d2800000001d | 11 | 轿壁自动线 | 11 | 逊顿 | 地址：2频段：80
|  |  | 30003 | 轿壁自动线 | 薄板线-折弯机-JQ-007 | 0005d28000000020 | 12 | 轿壁自动线-LVD折弯机 | 12 | 比利时LVD | 地址：3频段：80
|  |  | 30004 | 轿壁自动线 | 轿壁装箱线-轿壁装箱线-JQ-026 | 0005d2800000001e | 13 | 轿壁装箱线 | 13 | 奥托泰 | 地址：4频段：80
|  |  | 30005 | 轿壁柔性线 | 轿壁无铆连接线 | 0005d28000003496 | 看不到 | 轿壁无铆连接线 | 看不到 | / | 地址：5频段：80
|  |  | 30006~30007 | [7 empty] | 温控器（Modbus） | 轿壁粘结温度
网关16 | IP：10.15.53.122 端口：502 | C14 | 30001 | 门系统前道 | LVD320折弯机-JQ-552 | 0005d28000003337 | 41 | 上坎线-LVD320折弯机 | 41 | 比利时LVD | 地址：1频段：85
|  |  | 30002 | 门系统前道 | 杨力折弯机-JQ-564 | 0005d2800000337d | 42 | 上坎线-杨力折弯机 | 42 | 杨力 | 地址：2频段：85
52

## 电子车间
网关 | 网关IP地址 | 交换机位置 | MODBUS地址 | 产线 | RESOURCENAME | RESOURCEID | 地图ID | DESCRIPTION | 地图ID | 品牌/型号 | RTU参数 | 设备IP
网关1 | IP：10.15.52.111 端口：502 | I6 | 30001 | SMT-B线 | SMT-B线-全自动印刷机-JQ-576 | 0005d2800000348e | 52 | SMT-B线-全自动印刷机 | 52 | HORIZON 03X | 地址：1 频段：5 | 10.15.15.236
|  |  | 30002 |  | SMT-B线-SPII-JQ-560 | 0005d28000003340 | 53 | SMT-B线-SPII | 53 | TRI TR7007 SII | 地址：2 频段：5
|  |  | 30003 |  | SMT-B线-松下贴片机-JQ-555 | 0005d2800000333b | 54 | SMT-B线-松下贴片机1 | 54 | 松下NM-EJM2D | 地址：3 频段：5 | 10.15.15.7
|  |  | 30004 |  | SMT-B线-松下贴片机-JQ-556 | 0005d2800000333c | 55 | SMT-B线-松下贴片机2 | 55 | 松下NM-EJM2D | 地址：4频段：5
|  |  | 30005 |  | SMT-B线-无铅回流焊-JQ-557 | 0005d2800000333d | 56 | SMT-B线-无铅回流焊 | 56 | 日东IPC-812 | 地址：5频段：5 | 10.15.52.12
|  |  | 30006 |  | SMT-B线-AOI-JQ-559 | 0005d2800000333f | 57 | SMT-B线-AOI | 57 | TRI TR7700 SII PLUS | 地址：6频段：5
|  |  | 30007 | SMT-C线 | SMT-C线-全自动印刷机-JQ-083 | 0005d28000000040 | 58 | SMT-C线-全自动印刷机 | 58 | HORIZON 03X | 地址：7频段：5
|  |  | 30008 |  | SMT-C线-锡膏检查机-JQ-224 | 0005d2800000003f | 59 | SMT-C线-锡膏检查机 | 59 | TRI TR7007SII | 地址：8频段：5
|  |  | 30009 |  | SMT-C线-松下贴片机-JQ-075 | 0005d28000000044 | 60 | SMT-C线-松下贴片机1 | 60 | 松下NM-EJM2D | 地址：9频段：5
|  |  | 30010 |  | SMT-C线-松下贴片机-JQ-076 | 0005d28000000045 | 61 | SMT-C线-松下贴片机2 | 61 | 松下NM-EJM2D | 地址：10频段：5
|  |  | 30011 |  | SMT-C线-无铅回流焊-JQ-081 | 0005d28000000041 | 62 | SMT-C线-无铅回流焊 | 62 | 日东IPC-812 | 地址：11频段：5
|  |  | 30012 |  | SMT-C线-AOI-JQ-077 | 0005d2800000003e | 63 | SMT-C线-AOI | 63 | TRI TR7700SII | 地址：12频段：5
网关2 | IP：10.15.52.112 端口：502 | I11 | 30001 | SMT-B线 | SMT-A线-无铅波峰焊-JQ-227 | 0005d2800000003a | 64 | SMT-B线-无铅波峰焊 | 64 | 凯泰/KTU-450 | 地址：1频段：10 | 10.15.52.13
|  |  | 30002 | SMT-C线 | SMT-C线-无铅波峰焊-JQ-082 | 0005d28000000042 | 65 | SMT-C线-无铅波峰焊 | 65 | 日东NSI-450C-3H-II | 地址：2频段：10
|  |  | 30003 | SMT-C线 | SMT-C线-欧力喷涂线-JQ-079 | 0005d28000000043 | 66 | SMT-C线-三防漆喷涂线1 | 66 | PVA2400 | 地址：3频段：10
|  |  | 30004 |  | SMT-C线-欧力喷涂线2 | 0005d2800000348f | 67 | SMT-C线-三防漆喷涂线2 | 67 | PVA2400 | 地址：4频段：10
|  |  | 30005 | SMT-B线 | SMT-A线-PVA喷涂线-JQ-230 | 0005d2800000003c | 68 | SMT-B线-PVA喷涂线1 | 68 | 欧力 | 地址：5频段：10
|  |  | 30006 |  | SMT-A线-PVA喷涂线2 | 0005d28000003490 | 69 | SMT-B线-PVA喷涂线2 | 69 | 欧力 | 地址：6频段：10
|  |  | 30007 | 测试设备 | 电子车间老化测试台1 | 0005d2800000339f | 70 | 电子车间老化测试台1 | 70 | 非标 | 地址：7频段：10
|  |  |  | 测试设备 | FCT测试台1 | 0005d280000033a2 | 地图不显示 | FCT测试台1 | 地图不显示 | 非标
|  |  |  | 测试设备 | FCT测试台2 | 0005d280000033a3 | 地图不显示 | FCT测试台2 | 地图不显示 | 非标
|  |  |  | 测试设备 | FCT测试台3 | 0005d280000033a4 | 地图不显示 | FCT测试台3 | 地图不显示 | 非标
|  |  |  | 测试设备 | FCT测试台4 | 0005d280000033a5 | 地图不显示 | FCT测试台4 | 地图不显示 | 非标
|  |  |  | 测试设备 | FCT测试台5 | 0005d280000033a6 | 地图不显示 | FCT测试台5 | 地图不显示 | 非标
|  |  |  | 测试设备 | FCT测试台6 | 0005d280000033a7 | 地图不显示 | FCT测试台6 | 地图不显示 | 非标
|  |  |  | 测试设备 | FCT测试台7 | 0005d280000033a8 | 地图不显示 | FCT测试台7 | 地图不显示 | 非标
|  |  |  | 测试设备 | ICT测试台1 | 0005d280000033a1 | 地图不显示 | ICT测试台1 | 地图不显示 | 非标
27

## 电器车间
网关 | 网关IP地址 | 交换机位置 | MODBUS地址 | 产线 | RESOURCENAME | RESOURCEID | 地图ID | DESCRIPTION | 地图ID | 品牌/型号 | RTU参数 | 设备IP
网关3 | IP：10.15.52.113 端口：502 | I12 | 30001 | 流水线 | 电梯控制柜流水线-JQ-126 | 0005d28000000053 | 看不到 | 电梯控制柜流水线1 | 看不到 | 非标 | 地址：1频段：15
|  | I12 | 30002 | 流水线 | 电梯控制柜流水线2 | 0005d28000003491 | 看不到 | 电梯控制柜流水线2 | 看不到 | 非标 | 地址：2频段：15
网关4 | IP：10.15.52.114 端口：502 | J17 | 30001 | 流水线 | 变频器流水线-JQ-119 | 0005d2800000003d | 71 | 变频器流水线 | 71 | 非标 | 地址：1频段：20
|  |  |  | 测试设备 | 电梯变频器测试台1-OM100317HCSA0 | 0005d28000003393 | 看不到 | 电梯变频器测试台1 | 看不到 | 非标
|  |  |  | 测试设备 | 电梯变频器测试台2-OM100388HCSA0 | 0005d28000003394 | 看不到 | 电梯变频器测试台2 | 看不到 | 非标
|  |  |  | 测试设备 | 电梯控制柜测试台1-OM100154GCSA0 | 0005d28000003395 | 看不到 | 电梯控制柜测试台1 | 看不到 | 非标
|  |  |  | 测试设备 | 电梯控制柜测试台2-OM100341GCSA0 | 0005d28000003396 | 看不到 | 电梯控制柜测试台2 | 看不到 | 非标
|  |  |  | 测试设备 | 电梯控制柜测试台3-OM100390GCSA0 | 0005d28000003397 | 看不到 | 电梯控制柜测试台3 | 看不到 | 非标
|  |  |  | 测试设备 | 电梯控制柜测试台4-OM100149GCSA1 | 0005d28000003398 | 看不到 | 电梯控制柜测试台4 | 看不到 | 非标
|  |  |  | 测试设备 | 电梯控制柜测试台5-OM100150GCSA1 | 0005d28000003399 | 看不到 | 电梯控制柜测试台5 | 看不到 | 非标
|  |  |  | 测试设备 | 扶梯控制柜测试台1-OM100176ICSA1 | 0005d2800000339a | 看不到 | 扶梯控制柜测试台1 | 看不到 | 非标
|  |  |  | 测试设备 | 电梯变频器测试台1-OM100317HCSA0 | 0005d2800000339b | 看不到 | 电梯变频器测试台1 | 看不到 | 非标
|  |  |  | 测试设备 | 电梯变频器测试台2-OM100388HCSA0 | 0005d2800000339c | 看不到 | 电梯变频器测试台2 | 看不到 | 非标
|  |  |  | 测试设备 | 扶梯变频器测试台1-OM100290HCSA0 | 0005d2800000339d | 看不到 | 扶梯变频器测试台1 | 看不到 | 非标
|  |  |  | 测试设备 | 变频器恒温老化箱1 | 0005d2800000339e | 看不到 | 变频器恒温老化箱1 | 看不到 | 非标
|  |  |  | 测试设备 | 变频器主板测试台1-OM100155HCSA1 | 0005d280000033a0 | 看不到 | 变频器主板测试台1 | 看不到 | 非标
16

## 所有id对照
RESOURCEID | 地图ID
钣金车间
0005d2800000337f | 49
0005d2800000337e | 48
0005d28000000050 | 47
0005d28000000051 | 46
0005d2800000002e | 45
0005d28000003338 | 50
0005d28000003337 | 41
0005d2800000337d | 42
0005d2800000004f | 44
0005d28000000f70 | 43
0005d28000003492 | 28
0005d2800000002c | 32
0005d28000003383 | 31
0005d28000003493 | 30
0005d28000003494 | 29
0005d28000003332 | 36
0005d28000003333 | 39
0005d2800000332e | 40
0005d2800000001b | 37
0005d28000000019 | 25
0005d2800000337a | 26
0005d28000000052 | 38
0005d2800000001a | 35
0005d28000003334 | 23
0005d2800000332f | 22
0005d28000000025 | 10
0005d2800000337c | 51
0005d28000000012 | 24
0005d28000000052 | 24
0005d28000003385 | 9
0005d2800000348d | 17
0005d2800000337b | 21
0005d28000000024 | 20
0005d2800000001f | 14
0005d28000000023 | 18
0005d2800000002d | 27
0005d28000000022 | 7
0005d28000000011 | 6
0005d28000000013 | 5
0005d28000000014 | 1
0005d28000000015 | 2
0005d28000000017 | 3
0005d28000000016 | 4
0005d28000003335 | 16
0005d28000003330 | 15
0005d2800000001c | 看不到
0005d2800000001d | 11
0005d28000000020 | 12
0005d2800000001e | 13
0005d28000003496 | 看不到
0005d28000003337 | 41
0005d2800000337d | 42
电子车间
0005d2800000348e | 52
0005d28000003340 | 53
0005d2800000333b | 54
0005d2800000333c | 55
0005d2800000333d | 56
0005d2800000333f | 57
0005d28000000040 | 58
0005d2800000003f | 59
0005d28000000044 | 60
0005d28000000045 | 61
0005d28000000041 | 62
0005d2800000003e | 63
0005d2800000003a | 64
0005d28000000042 | 65
0005d28000000043 | 66
0005d2800000348f | 67
0005d2800000003c | 68
0005d28000003490 | 69
0005d2800000339f | 70
0005d280000033a2 | 地图不显示
0005d280000033a3 | 地图不显示
0005d280000033a4 | 地图不显示
0005d280000033a5 | 地图不显示
0005d280000033a6 | 地图不显示
0005d280000033a7 | 地图不显示
0005d280000033a8 | 地图不显示
0005d280000033a1 | 地图不显示
电器车间
0005d28000000053 | 看不到
0005d28000003491 | 看不到
0005d2800000003d | 71
0005d28000003393 | 看不到
0005d28000003394 | 看不到
0005d28000003395 | 看不到
0005d28000003396 | 看不到
0005d28000003397 | 看不到
0005d28000003398 | 看不到
0005d28000003399 | 看不到
0005d2800000339a | 看不到
0005d2800000339b | 看不到
0005d2800000339c | 看不到
0005d2800000339d | 看不到
0005d2800000339e | 看不到
0005d280000033a0 | 看不到